## Sheet1
basic
START UP
[36 empty] | 1 | 2
[36 empty] | 4 | 3
[10 empty] | logo | [24 empty] | 转圈loading:5秒
normal operation
[6 empty] | input:AES/COX/USB/I2S/BLT | [10 empty] | sample rate:44k1/48k0/88k2/96k0/176k/192k/352k/384k D64/D128/D256/D512
volume operation
vol: 000~255
setting: double push
[6 empty] | key | [16 empty] | value
基本逻辑： 3秒长按编码器开机，开机显示HIBIKI，并最右loading转圈，等待fpga的ready为高后发送配置信息至FPGA，等待3秒进入主屏幕，logo亮白灯。 主页面显示输入以及采样率。旋转编码器进入控制音量页面，2秒后不操作返回主页面。单击编码器mute。 双击编码器打开设置菜单，旋转编码器以此轮询对应的key以及对应的value 如 inpt:aes再转一次变成clk : int 再单击编码器进入选项，此时aes闪烁，旋转编码器轮询其他选项。再次单击编码器则确认。 3秒长按编码器关机，最右loading转圈，fpga的ready为低后再等待3秒关机熄屏,logo灯灭 locked为高之后，根据返回的采样频率和倍率在主页面显示对应的信息 如001+010显示P882, 110+100=D512 若locked为低，则显示--- 特别注意，TNT模式打开之后开机后LOGO亮红灯，关机无灯
CODE
menu | I | N | P | T |  | A | E | S | AES="001" |  | 001 | 24BIT SPI OUTPUT CODE: SEND TO FPGA
[6 empty] | C | O | X | COAX="010" |  | 010 | 23 | 22 | 21 | 20 | 19 | 18 | 17 | 16 | 15 | 14 | 13 | 12 | 11 | 10 | 9 | 8 | 7 | 6 | 5 | 4 | 3 | 2 | 1 | 0
[6 empty] | U | S | B | USB="011" |  | 011 | "110110" | [5 empty] | INPUT SELECT |  |  | PHASE | PLL | SYNC | OUTPUT | AMPLITUDE |  | HTC | VOLUME 0~199 UNSIGNED
[6 empty] | I | 2 | S | HDMI-I2S="100" |  | 100
[6 empty] | B | L | T | BLUETOOTH="101" |  | 101
| V | O | L |  |  | x | x | x | 0-200 VOL 8BIT UBNSIGNED
8 PARALLEL INPUT CODE：RECEIVE FROM FPGA
[28 empty] | 7 | 6 | 5 | 4 | 3 | 2 | 1 | 0
| P | H | A | S |  |  |  | 0 | 0='0' |  | 0 | [16 empty] | READY | LOCKED | SAMPLE FREQ: 001=P441 010=P48k 101=D441 110=D48k |  |  | SAMPLE RATE: 001=1x 010=2x 011=4x 100=8x
[6 empty] | 1 | 8 | 0 | 180='1' |  | 1
| P | L | L |  | F | A | S | T | FAST mode |  | 0 | 高速模式仅使用JC时钟 精度模式会调用主PLL二次净化
[5 empty] | A | C | C | U | Accurate mode |  | 1
内部/外部10M参考 全输入可加钟，同轴加钟全转PCM USB直接切换时钟源
| S | Y | N | C |  | I | N | T | internal clock |  | 0
[6 empty] | E | X | T | exteral clock |  | 1
| O | U | P | T |  | H | P | A | HEADPHONE |  | 0 | 信号输出路由 headphone=启动耳放，关闭前级 preamp=启动前级，关闭耳放
[6 empty] | P | R | E | PREAMP |  | 1
| A | M | P | L |  |  | L | O | LOW |  | 01 | 输出电平： high=9.6v, mid=4.6v, lo=2.3v
[7 empty] | M | I | MID |  | 10
[7 empty] | H | I | HIGH |  | 11
| T | N | T |  |  | O | F | F | HPA TRIPLE CURRENT: OFF |  | 0 | 耳放部分3x电流，此模式logo灯变红 no=180ma, on=60ma
[7 empty] | O | N | ON |  | 1
| D | S | P | L |  | C | L | R
[6 empty] | R | 0 | 0 | 0~99 |  |  | 显示屏字体颜色可配置，调整实时更新 由于99后亮度太高，因此禁用
[6 empty] | G | 0 | 0 | 0~99
[6 empty] | B | 0 | 0 | 0~99
| A | D | I | M |  |  | 5 | s | AUTO DIM AFTER 5s |  |  | 五秒/十秒后无操作把屏幕关闭 或永不关闭
[6 empty] | 1 | 0 | s | AUTO DIM AFTER 5s
[6 empty] | O | F | F | ALWAYS ON
| F | W |  |  | S | 0 | 0 | 1 | FIRMWARE VERSION |  |  | 这三个字段定义在代码的最开始的位置 方便后期生产改动刷写
| S | N |  | S | 0 | X | X | X | SN CODE
| D | A | T |  | 2 | 2 | 0 | 9 | FACTORY DATE:2022-09